## EPB INFO
NIBE EPB INFO Bouwaanvragen vanaf 2018
Bodem/water en Lucht/water
Installateur
Installatieadres
Merk | NIBE
Product ID (Te selecteren) | NIBE F1145-12 VPB300
Actieve koeling (selecteer JA indien de nodige accessoires zijn geïnstalleerd)
Passieve koeling via bodemwarmtepomp (selecteer JA indien de nodige accessoires zijn geïnstalleerd)
Gedeelde Systemen
Gemengde/Gedeelde opwekker | JA
Het toestel staat buiten het beschermd volume | NEE
Verwarming
Soort toestel | (elektrische) Warmtepomp
type warmtepomp | Bodem
Warmtebron van de verdamper (volgens project) | Bodem
Warmteafgiftemedium van de condensor | Water
Toestel is voor 26/09/2015 op de markt gebracht | NEE
Vermogen Prated (55°C) | 14
Waarde bij ontstentenis voor het rendement | NEE
Vermogen in uitstand (kW) | 0.002
TO-Vermogen (kW) | 0.018
Standby-Vermogen (kW) | 0.007
CCH- Vermogen (kW) | 0.03
Temperatuur waarbij SCOPon bepaald werd | 55°C
Bron waarbij SCOPon bepaald werd | Pekel
èta s (55°C) | 141%
Ontwerpvertrektemperatuur is bekend | JA
Ontwerpvertrektemperatuur (C°) | **
Temperatuurtoename van het water gekend | JA
Warmtebron waarvoor SCOPon of SGUEh werd bepaald | Verwarmingstoestel met een geïntegreerd opslagvat
Temperatuursverschil tussen vertrek en retour (C°) | **
Temperatuurstoename over condensor | 8
Elektrisch vermogen van de pomp over verdamper gekend | JA
Maximaal vermogen van de pomp voor de warmtetoevoer naar de verdamper (kW) | 0.185
Elek. Vermogen van de WP bij testcondities EN14511 (kW) | 2.51
Sanitair warm water
Soort toestel | (elektrische) Warmtepomp
Type warmtepomp | Bodem
Toestel is voor 26/09/2015 op de markt gebracht | NEE
Configuratie van het opslagvat of warmtewisselaar | Verwarmingstoestel met een geïntegreerd opslagvat
Vermogen (nominaal of thermisch) (kW) | 14
Warmtepomp uitgerust met elektrische weerstand | JA
Met warmteopslag | JA
Opslagvatcapaciteit (l) | 300
Capaciteitsprofiel gekend | JA
Capaciteitsprofiel | XXL
Energie-efficiëntie gekend | JA
Energie-efficiëntie (%) | 102%
De energie-efficiëntie is getest met inbegrip van de elektrische weerstand | JA
es verwarming
Warmteopslag in buffervat | Geen buffervat aanwezig
Directe invoer van het geïnstalleerde vermogen
Geïnstalleerde vermogen (W) | 67
Type pomp (regeling) | natlopende circulatiepomp met pompregeling
EEI gekend | JA
EEI | 0.2
Afgiftesysteem
Constante instelwaarde vertrektemperatuur | NEE
Premieaanvraag (bestaande bouw)
Elek. vermogen van de WP bij testcondities EN14511 (kW) | 2.51
Thermische vermogen van warmtepomp bij testconditie EN14511 (kW) | 11.48
*Schrappen wat niet past
**Stavingsdocumenten van het afgiftesysteem toevoegen
***versie AC: Neen, tenzij aankoop extra accessoires: vorst- en vochtbeveiliging
NIBE Energietechniek B.V. 2-2024
Aan bovenstaande informatie kunnen geen rechten worden ontleend

## INTRO
De stavingsdocumenten van NIBE Lucht-Water en Bodem-Water warmtepompen kunnen worden gevonden in de tab EPB INFO
Indien u stavingsdocumenten wenst te bekomen voor aanvragen vóór 2018 vragen we contact op te nemen met:
info@nibe.be
Gelieve de gegevens, m.b.t. geïnstalleerde accessoires, te laten bevestigen door de installateur.
Op onze website is ook een EPB bibliotheek te vinden voor eenvoudige ingave in de software.
U dient zelf het product en mogelijke opties aan te geven in de selectietabel. Er is een TAB met aandachtspunten opgenomen in dit document.
U kan deze gegevens vervolgens in een afzonderlijk bestand opslaan:
BESTAND
OPSLAAN ALS
Er zal zich een pop up openen. Hier kan u het bestandstype kiezen:
OPSLAAN ALS: PDF

## AANDACHTSPUNTEN
Stap 1: | Inlezen van NIBE Bibliotheek onder gegevens importeren.
Stap 2: | Selecteer de juiste warmtepomp voor u project en controleer de invoer.
OPGELET: | Naast de ingave van de warmtepomp zullen ook gerelateerde zaken als de correcte ingave van het geïnstalleerde vermogen van de CV pomp en het opslagsysteem een grote invloed hebben. Het vermogen van de interne CV pomp is terug te vinden in de stavingsdocumenten.
De staving van het afgiftesysteem zal de SPF van de warmtepomp sterk beïnvloeden. Typisch wordt gekozen voor een afgiftesysteem met lage temperatuur (35°C aanvoer).
EPW: Passieve koeling bij een geothermische warmtepomp of actieve koeling bij lucht water wordt ingegeven bij het energiesegment

## DATA (hidden)
Model | Type warmtepomp | Prated 55°C | Warmtebron | OFF | T OFF | Standby | CCH | Actieve koeling | Temp | Eta55 | Warmtebron test | SWW | Thermische vermogen warmtepomp volgens EN14511 in kW | COP warmtepomp volgens EN14511 | Elektrisch vermogen warmtepomp volgens EN14511 in kW | Elektrisch vermogen pomp over verdamper (bronpomp) in kW | MAX Bijverwarming CV mogelijk | Interne boiler ErP Water heating efficiency (inc.warmteverlies) | ErP Load profile i.c.m. interne boiler | Oplslagcapaciteit in liter | CV pomp | Vermogen weerstand uitsluitend sanitair | Buiten beschermd volume
NIBE S1256-8 (PC) | Bodem | 10 | Bodem | 0.003 | 0.015 | 0.008 | 0.01 | NEE | geen lagetemperatuurswarmtepomp (kan ook SWW maken) | 217% | Water | Verwarmingstoestel met een geïntegreerd opslagvat | 2.85 | 5.05 | 0.56 | 0.075 | 6.5 | 145% | XL | 180 | 63 | 6.5 | NEE
NIBE S1256-13 | Bodem | 15 | Bodem | 0.004 | 0.02 | 0.01 | 0.008 | NEE | geen lagetemperatuurswarmtepomp (kan ook SWW maken) | 232% | Water | Verwarmingstoestel met een geïntegreerd opslagvat | 5.12 | 5.06 | 1.01 | 0.14 | 9 | 146% | XL | 180 | 63 | 9 | NEE
NIBE S1256-18 | Bodem | 19.5 | Bodem | 0.004 | 0.025 | 0.009 | 0.012 | NEE | geen lagetemperatuurswarmtepomp (kan ook SWW maken) | 228% | Water | Verwarmingstoestel met een geïntegreerd opslagvat | 6.8 | 5.1 | 1.33 | 0.18 | 9 | 144% | XL | 180 | 75 | 9 | NEE
NIBE S1156-8 (PC) | Bodem | 10 | Bodem | 0.003 | 0.015 | 0.008 | 0.01 | NEE | geen lagetemperatuurswarmtepomp (kan ook SWW maken) | 217% | Water | Verwarmingstoestel met apart opslagvat | 2.85 | 5.05 | 0.56 | 0.075 | 6.5 |  |  |  | 63 | 6.5 | NEE
NIBE S1156-13 | Bodem | 15 | Bodem | 0.004 | 0.02 | 0.01 | 0.008 | NEE | geen lagetemperatuurswarmtepomp (kan ook SWW maken) | 232% | Water | Verwarmingstoestel met apart opslagvat | 5.12 | 5.06 | 1.01 | 0.14 | 9 |  |  |  | 63 | 9 | NEE
NIBE S1156-18 | Bodem | 19.5 | Bodem | 0.004 | 0.025 | 0.009 | 0.012 | NEE | geen lagetemperatuurswarmtepomp (kan ook SWW maken) | 228% | Water | Verwarmingstoestel met apart opslagvat | 6.8 | 5.1 | 1.33 | 0.18 | 9 |  |  |  | 75 | 9 | NEE
NIBE S1156-8 (PC) VPB S300 | Bodem | 10 | Bodem | 0.003 | 0.015 | 0.008 | 0.01 | NEE | geen lagetemperatuurswarmtepomp (kan ook SWW maken) | 217% | Water | Verwarmingstoestel met een geïntegreerd opslagvat | 2.85 | 5.05 | 0.56 | 0.075 | 6.5 | 127% | XL | 300 | 63 | 6.5 | NEE
NIBE S1156-13 VPB S300 | Bodem | 15 | Bodem | 0.004 | 0.02 | 0.01 | 0.008 | NEE | geen lagetemperatuurswarmtepomp (kan ook SWW maken) | 232% | Water | Verwarmingstoestel met een geïntegreerd opslagvat | 5.12 | 5.06 | 1.01 | 0.14 | 9 | 129% | XL | 300 | 63 | 9 | NEE
NIBE S1156-18 VPB S300 | Bodem | 19.5 | Bodem | 0.004 | 0.025 | 0.009 | 0.012 | NEE | geen lagetemperatuurswarmtepomp (kan ook SWW maken) | 228% | Water | Verwarmingstoestel met een geïntegreerd opslagvat | 6.8 | 5.1 | 1.33 | 0.18 | 9 | 132% | XL | 300 | 75 | 9 | NEE
NIBE S1255-6 (PC) | Bodem | 7 | Bodem | 0.002 | 0.015 | 0.007 | 0.009 | NEE | geen lagetemperatuurswarmtepomp (kan ook SWW maken) | 214% | Water | Verwarmingstoestel met een geïntegreerd opslagvat | 3.15 | 4.72 | 0.67 | 0.14 | 6.5 | 117% | XL | 180 | 60 | 6.5 | NEE
NIBE S1255-16 | Bodem | 19 | Bodem | 0.002 | 0.035 | 0.007 | 0.03 | NEE | geen lagetemperatuurswarmtepomp (kan ook SWW maken) | 192% | Water | Verwarmingstoestel met een geïntegreerd opslagvat | 8.89 | 4.85 | 1.83 | 0.18 | 9 | 113% | XL | 180 | 140 | 9 | NEE
NIBE S1255-12 | Bodem | 14 | Bodem | 0.005 | 0.025 | 0.007 | 0 | NEE | geen lagetemperatuurswarmtepomp (kan ook SWW maken) | 197% | Water | Verwarmingstoestel met een geïntegreerd opslagvat | 5.06 | 4.87 | 1.04 | 0.18 | 9 | 113% | XL | 180 | 60 | 9 | NEE
NIBE S1155-6 (PC) VPB S300 | Bodem | 7 | Bodem | 0.002 | 0.015 | 0.007 | 0.009 | NEE | geen lagetemperatuurswarmtepomp (kan ook SWW maken) | 214% | Water | Verwarmingstoestel met een geïntegreerd opslagvat | 3.15 | 4.72 | 0.67 | 0.14 | 6.5 | 114% | XL | 300 | 60 | 6.5 | NEE
NIBE S1155-6 (PC) + RSV300 | Bodem | 7 | Bodem | 0.002 | 0.015 | 0.007 | 0.009 | NEE | geen lagetemperatuurswarmtepomp (kan ook SWW maken) | 214% | Water | Verwarmingstoestel met een geïntegreerd opslagvat | 3.15 | 4.72 | 0.67 | 0.14 | 6.5 | 147.1% | XL | 280 | 60 | 6.5 | NEE
NIBE S1155-6 (PC) | Bodem | 7 | Bodem | 0.002 | 0.015 | 0.007 | 0.009 | NEE | geen lagetemperatuurswarmtepomp (kan ook SWW maken) | 214% | Water | Verwarmingstoestel met apart opslagvat | 3.15 | 4.72 | 0.67 | 0.14 | 6.5 |  |  |  | 60 | 6.5 | NEE
NIBE S1155-25 VPB500 | Bodem | 25 | Bodem | 0.016 | 0.02 | 0.022 | 0.008 | NEE | geen lagetemperatuurswarmtepomp (kan ook SWW maken) | 150% | Pekel | Verwarmingstoestel met een geïntegreerd opslagvat | 12.68 | 4.68 | 2.71 | 0.31 | 9 | 95% | XXL | 500 | 140 | 9 | NEE
NIBE S1155-25 | Bodem | 31 | Bodem | 0.016 | 0.02 | 0.022 | 0.008 | NEE | geen lagetemperatuurswarmtepomp (kan ook SWW maken) | 197% | Water | Verwarmingstoestel met apart opslagvat | 12.68 | 4.68 | 2.71 | 0.31 | 9 |  |  |  | 140 | 9 | NEE
NIBE S1155-16 VPB S300 | Bodem | 19 | Bodem | 0.002 | 0.035 | 0.007 | 0.03 | NEE | geen lagetemperatuurswarmtepomp (kan ook SWW maken) | 192% | Water | Verwarmingstoestel met een geïntegreerd opslagvat | 8.89 | 4.85 | 1.83 | 0.18 | 9 | 121% | XXL | 300 | 140 | 9 | NEE
NIBE S1155-16 | Bodem | 19 | Bodem | 0.002 | 0.035 | 0.007 | 0.03 | NEE | geen lagetemperatuurswarmtepomp (kan ook SWW maken) | 192% | Water | Verwarmingstoestel met apart opslagvat | 8.89 | 4.85 | 1.83 | 0.18 | 9 |  |  |  | 140 | 9 | NEE
NIBE S1155-12 VPB S300 | Bodem | 14 | Bodem | 0.005 | 0.025 | 0.007 | 0 | NEE | geen lagetemperatuurswarmtepomp (kan ook SWW maken) | 197% | Water | Verwarmingstoestel met een geïntegreerd opslagvat | 5.06 | 4.87 | 1.04 | 0.18 | 9 | 117% | XXL | 300 | 60 | 9 | NEE
NIBE S1155-12 | Bodem | 14 | Bodem | 0.005 | 0.025 | 0.007 | 0 | NEE | geen lagetemperatuurswarmtepomp (kan ook SWW maken) | 197% | Water | Verwarmingstoestel met apart opslagvat | 5.06 | 4.87 | 1.04 | 0.18 | 9 |  |  |  | 60 | 9 | NEE
NIBE MT-MB21-019-FV-E | Bodem | 2.1 | Bodem | N/A | N/A | N/A | N/A |  | Uitsluitend SWW | N/A | Grondwater | Verwarmingstoestel met een geïntegreerd opslagvat | [5 empty] | 161% | L | 190 |  |  | NEE
NIBE F1355-43 | Bodem | 52 | Bodem | 0.008 | 0.02 | 0.0018 | 0.02 | NEE | geen lagetemperatuurswarmtepomp (kan ook SWW maken) | 194% | Water | Verwarmingstoestel met apart opslagvat | 31.1 | 4.38 | 7.1 | 0.62 | 0 |  |  |  | 227 | 0 | NEE
NIBE F1355-28 | Bodem | 35 | Bodem | 0.007 | 0.045 | 0.019 | 0.025 | NEE | geen lagetemperatuurswarmtepomp (kan ook SWW maken) | 188% | Water | Verwarmingstoestel met apart opslagvat | 20.77 | 4.55 | 4.5648 | 0.36 | 0 |  |  |  | 174 | 0 | NEE
NIBE F1345-60 | Bodem | 70 | Bodem | 0.002 | 0.105 | 0.007 | 0.08 | NEE | geen lagetemperatuurswarmtepomp (kan ook SWW maken) | 164% | Water | Verwarmingstoestel met apart opslagvat | 59.22 | 4.32 | 13.72 | 1.25 | 0 |  |  |  | 174 | 0 | NEE
NIBE F1345-40 | Bodem | 47 | Bodem | 0.002 | 0.0875 | 0.007 | 0.08 | NEE | geen lagetemperatuurswarmtepomp (kan ook SWW maken) | 177% | Water | Verwarmingstoestel met apart opslagvat | 39.94 | 4.49 | 8.9 | 0.73 | 0 |  |  |  | 174 | 9 | NEE
NIBE F1345-30 | Bodem | 37 | Bodem | 0.002 | 0.07 | 0.007 | 0.07 | NEE | geen lagetemperatuurswarmtepomp (kan ook SWW maken) | 163% | Water | Verwarmingstoestel met apart opslagvat | 30.72 | 4.44 | 6.92 | 0.36 | 0 |  |  |  | 174 | 0 | NEE
NIBE F1345-24 | Bodem | 34 | Bodem | 0.002 | 0.0525 | 0.007 | 0.07 | NEE | geen lagetemperatuurswarmtepomp (kan ook SWW maken) | 176% | Water | Verwarmingstoestel met apart opslagvat | 23 | 4.65 | 4.94 | 0.36 | 0 |  |  |  | 174 | 0 | NEE
NIBE F1255-6 (PC) | Bodem | 7 | Bodem | 0.002 | 0.015 | 0.007 | 0.009 | NEE | geen lagetemperatuurswarmtepomp (kan ook SWW maken) | 214% | Water | Verwarmingstoestel met een geïntegreerd opslagvat | 3.15 | 4.72 | 0.67 | 0.087 | 6.5 | 117% | XL | 180 | 63 | 6.5 | NEE
NIBE F1255-16 | Bodem | 19 | Bodem | 0.002 | 0.035 | 0.007 | 0.03 | NEE | geen lagetemperatuurswarmtepomp (kan ook SWW maken) | 192% | Water | Verwarmingstoestel met een geïntegreerd opslagvat | 8.89 | 4.85 | 1.83 | 0.185 | 9 | 113% | XL | 180 | 87 | 9 | NEE
NIBE F1255-12 | Bodem | 14 | Bodem | 0.005 | 0.025 | 0.007 | 0 | NEE | geen lagetemperatuurswarmtepomp (kan ook SWW maken) | 197% | Water | Verwarmingstoestel met een geïntegreerd opslagvat | 5.06 | 4.87 | 1.04 | 0.18 | 9 | 113% | XL | 180 | 60 | 9 | NEE
NIBE F1253-4 (PC) | Bodem | 5.2 | Bodem | 0.002 | 0.002 | 0.002 | 0.009 | NEE | geen lagetemperatuurswarmtepomp (kan ook SWW maken) | 210% | Water | Verwarmingstoestel met een geïntegreerd opslagvat | 3.15 | 4.72 | 0.67 | 0.087 | 6.5 | 117% | XL | 180 | 63 | 6.5 | NEE
NIBE F1245-8 (PC) | Bodem | 8 | Bodem | 0.002 | 0.012 | 0.007 | 0.014 | NEE | geen lagetemperatuurswarmtepomp (kan ook SWW maken) | 141% | Pekel | Verwarmingstoestel met een geïntegreerd opslagvat | 7.67 | 4.68 | 1.64 | 0.087 | 9 | 100% | XL | 180 | 67 | 9 | NEE
NIBE F1245-6 (PC) | Bodem | 6 | Bodem | 0.002 | 0.01 | 0.007 | 0.014 | NEE | geen lagetemperatuurswarmtepomp (kan ook SWW maken) | 137% | Pekel | Verwarmingstoestel met een geïntegreerd opslagvat | 6.07 | 4.59 | 1.32 | 0.087 | 9 | 98% | XL | 180 | 67 | 6.5 | NEE
NIBE F1245-5 (PC) | Bodem | 5 | Bodem | 0.002 | 0.008 | 0.007 | 0.012 | NEE | geen lagetemperatuurswarmtepomp (kan ook SWW maken) | 128% | Pekel | Verwarmingstoestel met een geïntegreerd opslagvat | 4.65 | 4.3 | 1.08 | 0.087 | 9 | 100% | XL | 180 | 67 | 9 | NEE
NIBE F1245-12 | Bodem | 14 | Bodem | 0.002 | 0.018 | 0.007 | 0.03 | NEE | geen lagetemperatuurswarmtepomp (kan ook SWW maken) | 141% | Pekel | Verwarmingstoestel met een geïntegreerd opslagvat | 11.48 | 4.57 | 2.51 | 0.185 | 9 | 96% | XL | 180 | 67 | 9 | NEE
NIBE F1245-10 (PC) | Bodem | 10 | Bodem | 0.002 | 0.01 | 0.007 | 0.014 | NEE | geen lagetemperatuurswarmtepomp (kan ook SWW maken) | 147% | Pekel | Verwarmingstoestel met een geïntegreerd opslagvat | 9.66 | 4.81 | 2.01 | 0.185 | 9 | 96% | XL | 180 | 67 | 9 | NEE
NIBE F1226-6 | Bodem | 6.2 | Bodem | 0.003 | 0 | 0.007 | 0.014 | JA/NEE* | geen lagetemperatuurswarmtepomp (kan ook SWW maken) | 128% | Pekel | Verwarmingstoestel met een geïntegreerd opslagvat |  |  |  | 0.087 |  | 91% | XL | 180 | 70 |  | NEE
NIBE F1155-6 (PC) VPB300 | Bodem | 7 | Bodem | 0.002 | 0.015 | 0.007 | 0.009 | NEE | geen lagetemperatuurswarmtepomp (kan ook SWW maken) | 214% | Water | Verwarmingstoestel met een geïntegreerd opslagvat | 3.15 | 4.72 | 0.67 | 0.087 | 6.5 | 114% | XL | 300 | 63 | 6.5 | NEE
NIBE F1155-6 (PC) + RSV300 | Bodem | 7 | Bodem | 0.002 | 0.015 | 0.007 | 0.009 | NEE | geen lagetemperatuurswarmtepomp (kan ook SWW maken) | 214% | Water | Verwarmingstoestel met een geïntegreerd opslagvat | 3.15 | 4.72 | 0.67 | 0.087 | 6.5 | 147.1% | XL | 280 | 63 | 6.5 | NEE
NIBE F1155-6 (PC) | Bodem | 7 | Bodem | 0.002 | 0.015 | 0.007 | 0.009 | NEE | geen lagetemperatuurswarmtepomp (kan ook SWW maken) | 214% | Water | Verwarmingstoestel met apart opslagvat | 3.15 | 4.72 | 0.67 | 0.087 | 6.5 |  |  |  | 67 | 6.5 | NEE
NIBE F1155-16 VPB300 | Bodem | 19 | Bodem | 0.002 | 0.035 | 0.007 | 0.03 | NEE | geen lagetemperatuurswarmtepomp (kan ook SWW maken) | 192% | Water | Verwarmingstoestel met een geïntegreerd opslagvat | 8.89 | 4.85 | 1.83 | 0.185 | 9 | 121% | XXL | 300 | 87 | 9 | NEE
NIBE F1155-16 | Bodem | 19 | Bodem | 0.002 | 0.035 | 0.007 | 0.03 | NEE | geen lagetemperatuurswarmtepomp (kan ook SWW maken) | 192% | Water | Verwarmingstoestel met apart opslagvat | 8.89 | 4.85 | 1.83 | 0.185 | 9 |  |  |  | 87 | 9 | NEE
NIBE F1155-12 VPB300 | Bodem | 14 | Bodem | 0.005 | 0.025 | 0.007 | 0 | NEE | geen lagetemperatuurswarmtepomp (kan ook SWW maken) | 197% | Water | Verwarmingstoestel met een geïntegreerd opslagvat | 5.06 | 4.87 | 1.04 | 0.18 | 9 | 117% | XXL | 300 | 60 | 9 | NEE
NIBE F1155-12 | Bodem | 14 | Bodem | 0.005 | 0.025 | 0.007 | 0 | NEE | geen lagetemperatuurswarmtepomp (kan ook SWW maken) | 197% | Water | Verwarmingstoestel met apart opslagvat | 5.06 | 4.87 | 1.04 | 0.18 | 9 |  |  |  | 60 | 9 | NEE
NIBE F1145-8 (PC) VPB300 | Bodem | 8 | Bodem | 0.002 | 0.012 | 0.007 | 0.014 | NEE | geen lagetemperatuurswarmtepomp (kan ook SWW maken) | 141% | Pekel | Verwarmingstoestel met een geïntegreerd opslagvat | 7.67 | 4.68 | 1.64 | 0.087 | 9 | 108% | XXL | 300 | 67 | 9 | NEE
NIBE F1145-8 (PC) | Bodem | 8 | Bodem | 0.002 | 0.012 | 0.007 | 0.014 | NEE | geen lagetemperatuurswarmtepomp (kan ook SWW maken) | 141% | Pekel | Verwarmingstoestel met apart opslagvat | 7.67 | 4.68 | 1.64 | 0.087 | 9 |  |  |  | 67 | 9 | NEE
NIBE F1145-6 (PC) VPB300 | Bodem | 6 | Bodem | 0.002 | 0.01 | 0.007 | 0.014 | NEE | geen lagetemperatuurswarmtepomp (kan ook SWW maken) | 137% | Pekel | Verwarmingstoestel met een geïntegreerd opslagvat | 6.07 | 4.59 | 1.32 | 0.087 | 9 | 106% | XXL | 300 | 67 | 9 | NEE
NIBE F1145-6 (PC) | Bodem | 6 | Bodem | 0.002 | 0.01 | 0.007 | 0.014 | NEE | geen lagetemperatuurswarmtepomp (kan ook SWW maken) | 137% | Pekel | Verwarmingstoestel met apart opslagvat | 6.07 | 4.59 | 1.32 | 0.087 | 9 |  |  |  | 67 | 9 | NEE
NIBE F1145-5 (PC) VPB300 | Bodem | 5 | Bodem | 0.002 | 0.008 | 0.007 | 0.012 | NEE | geen lagetemperatuurswarmtepomp (kan ook SWW maken) | 128% | Pekel | Verwarmingstoestel met een geïntegreerd opslagvat | 4.65 | 4.3 | 1.08 | 0.087 | 9 | 101% | XXL | 300 | 67 | 9 | NEE
NIBE F1145-5 (PC) | Bodem | 5 | Bodem | 0.002 | 0.008 | 0.007 | 0.012 | NEE | geen lagetemperatuurswarmtepomp (kan ook SWW maken) | 128% | Pekel | Verwarmingstoestel met apart opslagvat | 4.65 | 4.3 | 1.08 | 0.087 | 9 |  |  |  | 67 | 9 | NEE
NIBE F1145-17 VPB500 | Bodem | 20 | Bodem | 0.002 | 0.025 | 0.007 | 0.035 | NEE | geen lagetemperatuurswarmtepomp (kan ook SWW maken) | 137% | Pekel | Verwarmingstoestel met een geïntegreerd opslagvat | 16.89 | 4.3 | 3.93 | 0.185 | 9 | 96% | XXL | 500 | 87 | 9 | NEE
NIBE F1145-17 | Bodem | 20 | Bodem | 0.002 | 0.025 | 0.007 | 0.035 | NEE | geen lagetemperatuurswarmtepomp (kan ook SWW maken) | 137% | Pekel | Verwarmingstoestel met apart opslagvat | 16.89 | 4.3 | 3.93 | 0.185 | 9 |  |  |  | 87 | 9 | NEE
NIBE F1145-15 VPB500 | Bodem | 18 | Bodem | 0.002 | 0.022 | 0.007 | 0.035 | NEE | geen lagetemperatuurswarmtepomp (kan ook SWW maken) | 138% | Pekel | Verwarmingstoestel met een geïntegreerd opslagvat | 15.37 | 4.42 | 3.48 | 0.185 | 9 | 94% | XXL | 500 | 87 | 9 | NEE
NIBE F1145-15 | Bodem | 18 | Bodem | 0.002 | 0.022 | 0.007 | 0.035 | NEE | geen lagetemperatuurswarmtepomp (kan ook SWW maken) | 138% | Pekel | Verwarmingstoestel met apart opslagvat | 15.37 | 4.42 | 3.48 | 0.185 | 9 |  |  |  | 87 | 9 | NEE
NIBE F1145-12 VPB300 | Bodem | 14 | Bodem | 0.002 | 0.018 | 0.007 | 0.03 | NEE | geen lagetemperatuurswarmtepomp (kan ook SWW maken) | 141% | Pekel | Verwarmingstoestel met een geïntegreerd opslagvat | 11.48 | 4.57 | 2.51 | 0.185 | 9 | 102% | XXL | 300 | 67 | 9 | NEE
NIBE F1145-12 | Bodem | 14 | Bodem | 0.002 | 0.018 | 0.007 | 0.03 | NEE | geen lagetemperatuurswarmtepomp (kan ook SWW maken) | 141% | Pekel | Verwarmingstoestel met apart opslagvat | 11.48 | 4.57 | 2.51 | 0.185 | 9 |  |  |  | 67 | 9 | NEE
NIBE F1145-10 (PC) VPB300 | Bodem | 10 | Bodem | 0.002 | 0.01 | 0.007 | 0.014 | NEE | geen lagetemperatuurswarmtepomp (kan ook SWW maken) | 147% | Pekel | Verwarmingstoestel met een geïntegreerd opslagvat | 9.66 | 4.81 | 2.01 | 0.185 | 9 | 111% | XXL | 300 | 67 | 9 | NEE
NIBE F1145-10 (PC) | Bodem | 10 | Bodem | 0.002 | 0.01 | 0.007 | 0.014 | NEE | geen lagetemperatuurswarmtepomp (kan ook SWW maken) | 147% | Pekel | Verwarmingstoestel met apart opslagvat | 9.66 | 4.81 | 2.01 | 0.185 | 9 |  |  |  | 67 | 9 | NEE
NIBE S2125-8 VVM S320 | Buitenlucht/Water | 5.3 | Buitenlucht | 0.008 | 0.013 | 0.011 | 0.005 | JA/NEE* | geen lagetemperatuurswarmtepomp (kan ook SWW maken) | 146% | Buitenlucht | Verwarmingstoestel met een geïntegreerd opslagvat | 3.2 | 4.44 | 0.72 | N/A | 9 | 114% | XL | 180 | 63 | 9 | JA
NIBE S2125-8 + RSV300 | Buitenlucht/Water | 5.3 | Buitenlucht | 0.008 | 0.013 | 0.011 | 0.005 | JA/NEE* | geen lagetemperatuurswarmtepomp (kan ook SWW maken) | 146% | Buitenlucht | Verwarmingstoestel met een geïntegreerd opslagvat | 3.2 | 4.44 | 0.72 | N/A | 0 | 142% | XL | 280 | 63 | 0 | JA
NIBE S2125-8 | Buitenlucht/Water | 5.3 | Buitenlucht | 0.008 | 0.013 | 0.011 | 0.005 | JA/NEE* | geen lagetemperatuurswarmtepomp (kan ook SWW maken) | 146% | Buitenlucht | Verwarmingstoestel met apart opslagvat | 3.2 | 4.44 | 0.72 | N/A | 0 |  |  |  | 63 | 0 | JA
NIBE S2125-12 VVM S320 | Buitenlucht/Water | 7.6 | Buitenlucht | 0.008 | 0.013 | 0.011 | 0.005 | JA/NEE* | geen lagetemperatuurswarmtepomp (kan ook SWW maken) | 146% | Buitenlucht | Verwarmingstoestel met een geïntegreerd opslagvat | 3.67 | 4.33 | 0.85 | N/A | 9 | 114% | XL | 180 | 63 | 9 | JA
NIBE S2125-12 + RSV300 | Buitenlucht/Water | 7.6 | Buitenlucht | 0.008 | 0.013 | 0.011 | 0.005 | JA/NEE* | geen lagetemperatuurswarmtepomp (kan ook SWW maken) | 146% | Buitenlucht | Verwarmingstoestel met een geïntegreerd opslagvat | 3.67 | 4.33 | 0.85 | N/A | 0 | 142% | XL | 280 | 63 | 0 | JA
NIBE S2125-12 | Buitenlucht/Water | 7.6 | Buitenlucht | 0.008 | 0.013 | 0.011 | 0.005 | JA/NEE* | geen lagetemperatuurswarmtepomp (kan ook SWW maken) | 146% | Buitenlucht | Verwarmingstoestel met apart opslagvat | 3.67 | 4.33 | 0.85 | N/A | 0 |  |  |  | 63 | 0 | JA
NIBE F2120-8 VVM320 | Buitenlucht/Water | 6.3 | Buitenlucht | 0.025 | 0.01 | 0.025 | 0.037 | JA/NEE* | geen lagetemperatuurswarmtepomp (kan ook SWW maken) | 147% | Buitenlucht | Verwarmingstoestel met een geïntegreerd opslagvat | 4.03 | 4.43 | 0.90971 | N/A | 9 | 101% | XL | 180 | 76 | 9 | JA
NIBE F2120-8 VVM225 | Buitenlucht/Water | 6.3 | Buitenlucht | 0.025 | 0.01 | 0.025 | 0.037 | JA/NEE* | geen lagetemperatuurswarmtepomp (kan ook SWW maken) | 147% | Buitenlucht | Verwarmingstoestel met een geïntegreerd opslagvat | 4.03 | 4.43 | 0.90971 | N/A | 9 | 101% | XL | 180 | 75 | 9 | JA
NIBE F2120-8 VVM S320 | Buitenlucht/Water | 6.3 | Buitenlucht | 0.025 | 0.01 | 0.025 | 0.037 | JA/NEE* | geen lagetemperatuurswarmtepomp (kan ook SWW maken) | 147% | Buitenlucht | Verwarmingstoestel met een geïntegreerd opslagvat | 4.03 | 4.43 | 0.90971 | N/A | 9 | 101% | XL | 180 | 75 | 9 | JA
NIBE F2120-8 | Buitenlucht/Water | 6.3 | Buitenlucht | 0.025 | 0.01 | 0.025 | 0.037 | JA/NEE* | geen lagetemperatuurswarmtepomp (kan ook SWW maken) | 147% | Buitenlucht | Verwarmingstoestel met apart opslagvat | 4.03 | 4.43 | 0.90971 | N/A | 0 |  |  |  | 63 | 0 | JA
NIBE F2120-20 VVM500 | Buitenlucht/Water | 12.3 | Buitenlucht | 0.025 | 0.007 | 0.025 | 0.037 | JA/NEE* | geen lagetemperatuurswarmtepomp (kan ook SWW maken) | 153% | Buitenlucht | Verwarmingstoestel met een geïntegreerde warmtewisselaar | 9.95 | 4.22 | 2.3578 | N/A | 9 | 103% | XXL |  | 110 | 9 | JA
NIBE F2120-20 | Buitenlucht/Water | 12.3 | Buitenlucht | 0.025 | 0.007 | 0.025 | 0.037 | JA/NEE* | geen lagetemperatuurswarmtepomp (kan ook SWW maken) | 153% | Buitenlucht | Verwarmingstoestel met apart opslagvat | 9.95 | 4.22 | 2.3578 | N/A | 0 |  |  |  | 70 | 9 | JA
NIBE F2120-16 VVM500 | Buitenlucht/Water | 12.3 | Buitenlucht | 0.025 | 0.007 | 0.025 | 0.037 | JA/NEE* | geen lagetemperatuurswarmtepomp (kan ook SWW maken) | 153% | Buitenlucht | Verwarmingstoestel met een geïntegreerde warmtewisselaar | 7.8 | 4.36 | 1.789 | N/A | 9 | 103% | XXL |  | 110 | 9 | JA
NIBE F2120-16 VVM S320 | Buitenlucht/Water | 12.3 | Buitenlucht | 0.025 | 0.007 | 0.025 | 0.037 | JA/NEE* | geen lagetemperatuurswarmtepomp (kan ook SWW maken) | 134% | Buitenlucht | Verwarmingstoestel met een geïntegreerd opslagvat | 7.8 | 4.36 | 1.789 | N/A | 9 | 153% | XL | 180 | 75 |  | JA
NIBE F2120-16 | Buitenlucht/Water | 12.3 | Buitenlucht | 0.025 | 0.007 | 0.025 | 0.037 | JA/NEE* | geen lagetemperatuurswarmtepomp (kan ook SWW maken) | 153% | Buitenlucht | Verwarmingstoestel met apart opslagvat | 7.8 | 4.36 | 1.789 | N/A | 0 |  |  |  | 70 | 9 | JA
NIBE F2120-12 VVM320 | Buitenlucht/Water | 8.3 | Buitenlucht | 0.025 | 0.007 | 0.025 | 0.037 | JA/NEE* | geen lagetemperatuurswarmtepomp (kan ook SWW maken) | 148% | Buitenlucht | Verwarmingstoestel met een geïntegreerd opslagvat | 5.21 | 4.27 | 1.2201 | N/A | 9 | 101% | XL | 180 | 76 | 9 | JA
NIBE F2120-12 VVM S320 | Buitenlucht/Water | 8.3 | Buitenlucht | 0.025 | 0.007 | 0.025 | 0.037 | JA/NEE* | geen lagetemperatuurswarmtepomp (kan ook SWW maken) | 148% | Buitenlucht | Verwarmingstoestel met een geïntegreerd opslagvat | 5.21 | 4.27 | 1.2201 | N/A | 9 | 101% | XL | 180 | 75 | 9 | JA
NIBE F2120-12 | Buitenlucht/Water | 8.3 | Buitenlucht | 0.025 | 0.007 | 0.025 | 0.037 | JA/NEE* | geen lagetemperatuurswarmtepomp (kan ook SWW maken) | 148% | Buitenlucht | Verwarmingstoestel met apart opslagvat | 5.21 | 4.27 | 1.2201 | N/A | 0 |  |  |  | 63 |  | JA
NIBE F2050-6 + RSV300 | Buitenlucht/Water | 5.6 | Buitenlucht | 0.007 | 0.011 | 0.011 | 0 | JA/NEE* | geen lagetemperatuurswarmtepomp (kan ook SWW maken) | 139% | Buitenlucht | Verwarmingstoestel met een geïntegreerd opslagvat | 2.31 | 4.13 | 0.56 | N/A | 0 | 126.2% | XL | 280 | 63 | 0 | JA
NIBE F2050-6 + RSV200 | Buitenlucht/Water | 5.6 | Buitenlucht | 0.007 | 0.011 | 0.011 | 0 | JA/NEE* | geen lagetemperatuurswarmtepomp (kan ook SWW maken) | 139% | Buitenlucht | Verwarmingstoestel met een geïntegreerd opslagvat | 2.31 | 4.13 | 0.56 | N/A | 0 | 108% | L | 186 | 63 | 0 | JA
NIBE F2050-6 | Buitenlucht/Water | 5.6 | Buitenlucht | 0.007 | 0.011 | 0.011 | 0 | JA/NEE* | geen lagetemperatuurswarmtepomp (kan ook SWW maken) | 139% | Buitenlucht | Verwarmingstoestel met apart opslagvat | 2.31 | 4.13 | 0.56 | N/A | 0 |  |  |  | 63 | 0 | JA
NIBE F2050-6 + VVM S320 | Buitenlucht/Water | 5.6 | Buitenlucht | 0.007 | 0.011 | 0.011 | 0 | JA/NEE* | geen lagetemperatuurswarmtepomp (kan ook SWW maken) | 139% | Buitenlucht | Verwarmingstoestel met een geïntegreerd opslagvat | 2.31 | 4.13 | 0.56 | N/A | 9 | 89% | XL | 180 | 75 | 9 | JA
NIBE F2050-6 + VVM S330 | Buitenlucht/Water | 5.6 | Buitenlucht | 0.007 | 0.011 | 0.011 | 0 | JA/NEE* | geen lagetemperatuurswarmtepomp (kan ook SWW maken) | 139% | Buitenlucht | Verwarmingstoestel met een geïntegreerde warmtewisselaar | 2.31 | 4.13 | 0.56 | N/A | 9 | 107% | XL |  | 75 | 9 | JA
NIBE F2050-10 + VVM S320 | Buitenlucht/Water | 6.5 | Buitenlucht | 0.003 | 0.008 | 0.008 | 0 | JA/NEE* | geen lagetemperatuurswarmtepomp (kan ook SWW maken) | 132% | Buitenlucht | Verwarmingstoestel met een geïntegreerd opslagvat | 3.46 | 4.17 | 0.83 | N/A | 9 | 107.7% | XL | 180 | 75 | 9 | JA
NIBE F2050-10 + VVM S330 | Buitenlucht/Water | 6.5 | Buitenlucht | 0.003 | 0.008 | 0.008 | 0 | JA/NEE* | geen lagetemperatuurswarmtepomp (kan ook SWW maken) | 132% | Buitenlucht | Verwarmingstoestel met een geïntegreerde warmtewisselaar | 3.46 | 4.17 | 0.83 | N/A | 9 | 103% | XL |  | 75 | 9 | JA
NIBE F2050-10 + RSV300 | Buitenlucht/Water | 6.5 | Buitenlucht | 0.003 | 0.008 | 0.008 | 0 | JA/NEE* | geen lagetemperatuurswarmtepomp (kan ook SWW maken) | 132% | Buitenlucht | Verwarmingstoestel met een geïntegreerd opslagvat | 3.46 | 4.17 | 0.83 | N/A | 0 | 136.8% | XL | 280 | 63 | 0 | JA
NIBE F2050-10 | Buitenlucht/Water | 6.5 | Buitenlucht | 0.003 | 0.008 | 0.008 | 0 | JA/NEE* | geen lagetemperatuurswarmtepomp (kan ook SWW maken) | 132% | Buitenlucht | Verwarmingstoestel met apart opslagvat | 3.46 | 4.17 | 0.83 | N/A | 0 |  |  |  | 63 | 0 | JA
NIBE F2040-8 VVM320 | Buitenlucht/Water | 7 | Buitenlucht | 0.002 | 0.01 | 0.015 | 0.03 | JA/NEE* | geen lagetemperatuurswarmtepomp (kan ook SWW maken) | 127% | Buitenlucht | Verwarmingstoestel met een geïntegreerd opslagvat | 5.11 | 3.78 | 1.36 | N/A | 9 | 99% | XL | 180 | 76 | 9 | JA
NIBE F2040-8 VVM225 | Buitenlucht/Water | 7 | Buitenlucht | 0.002 | 0.01 | 0.015 | 0.03 | JA/NEE* | geen lagetemperatuurswarmtepomp (kan ook SWW maken) | 127% | Buitenlucht | Verwarmingstoestel met een geïntegreerd opslagvat | 5.11 | 3.78 | 1.36 | N/A | 9 | 99% | XL | 180 | 75 | 9 | JA
NIBE F2040-8 VVM S320 | Buitenlucht/Water | 7 | Buitenlucht | 0.002 | 0.01 | 0.015 | 0.03 | JA/NEE* | geen lagetemperatuurswarmtepomp (kan ook SWW maken) | 127% | Buitenlucht | Verwarmingstoestel met een geïntegreerd opslagvat | 5.11 | 3.78 | 1.36 | N/A | 9 | 99% | XL | 180 | 75 | 9 | JA
NIBE F2040-8 HK200M | Buitenlucht/Water | 7 | Buitenlucht | 0.002 | 0.01 | 0.015 | 0.03 | JA/NEE* | geen lagetemperatuurswarmtepomp (kan ook SWW maken) | 127% | Buitenlucht | Verwarmingstoestel met een geïntegreerd opslagvat | 5.11 | 3.78 | 1.36 | N/A | 9 | 99% | XL | 180 | 63 | 9 | JA
NIBE F2040-8 | Buitenlucht/Water | 7 | Buitenlucht | 0.002 | 0.01 | 0.015 | 0.03 | JA/NEE* | geen lagetemperatuurswarmtepomp (kan ook SWW maken) | 127% | Buitenlucht | Verwarmingstoestel met apart opslagvat | 5.11 | 3.78 | 1.36 | N/A | 0 |  |  |  | 63 |  | JA
NIBE F2040-6 VVM320 | Buitenlucht/Water | 5.3 | Buitenlucht | 0.007 | 0.012 | 0.012 | 0 | JA/NEE* | geen lagetemperatuurswarmtepomp (kan ook SWW maken) | 131% | Buitenlucht | Verwarmingstoestel met een geïntegreerd opslagvat | 2.32 | 4.2 | 0.55 | N/A | 9 |  |  |  | 76 | 9 | JA
NIBE F2040-6 VVM225 | Buitenlucht/Water | 5.3 | Buitenlucht | 0.007 | 0.012 | 0.012 | 0 | JA/NEE* | geen lagetemperatuurswarmtepomp (kan ook SWW maken) | 131% | Buitenlucht | Verwarmingstoestel met een geïntegreerd opslagvat | 2.32 | 4.2 | 0.55 | N/A | 9 | 91% | XL | 180 | 75 | 9 | JA
NIBE F2040-6 VVM S320 | Buitenlucht/Water | 5.3 | Buitenlucht | 0.007 | 0.012 | 0.012 | 0 | JA/NEE* | geen lagetemperatuurswarmtepomp (kan ook SWW maken) | 131% | Buitenlucht | Verwarmingstoestel met een geïntegreerd opslagvat | 2.32 | 4.2 | 0.55 | N/A | 9 | 91% | XL | 180 | 75 | 9 | JA
NIBE F2040-6 HK200M | Buitenlucht/Water | 5.3 | Buitenlucht | 0.007 | 0.012 | 0.012 | 0 | JA/NEE* | geen lagetemperatuurswarmtepomp (kan ook SWW maken) | 131% | Buitenlucht | Verwarmingstoestel met een geïntegreerd opslagvat | 2.32 | 4.2 | 0.55 | N/A | 9 | 89% | XL | 180 | 63 | 9 | JA
NIBE F2040-6 + RSV300 | Buitenlucht/Water | 5.3 | Buitenlucht | 0.007 | 0.012 | 0.012 | 0 | JA/NEE* | geen lagetemperatuurswarmtepomp (kan ook SWW maken) | 131% | Buitenlucht | Verwarmingstoestel met een geïntegreerd opslagvat | 2.32 | 4.2 | 0.55 | N/A | 0 | 123.4% | XL | 280 | 76 | 0 | JA
NIBE F2040-6 | Buitenlucht/Water | 5.3 | Buitenlucht | 0.007 | 0.012 | 0.012 | 0 | JA/NEE* | geen lagetemperatuurswarmtepomp (kan ook SWW maken) | 131% | Buitenlucht | Verwarmingstoestel met apart opslagvat | 2.32 | 4.2 | 0.55 | N/A | 0 |  |  |  | 63 |  | JA
NIBE F2040-16 VVM310 | Buitenlucht/Water | 14 | Buitenlucht | 0.002 | 0.016 | 0.015 | 0.035 | JA/NEE* | geen lagetemperatuurswarmtepomp (kan ook SWW maken) | 134% | Buitenlucht | Verwarmingstoestel met een geïntegreerde warmtewisselaar | 9.33 | 3.92 | 2.3801 | N/A | 9 | 98% | XL |  | 45 | 9 | JA
NIBE F2040-16 | Buitenlucht/Water | 14 | Buitenlucht | 0.002 | 0.016 | 0.015 | 0.035 | JA/NEE* | geen lagetemperatuurswarmtepomp (kan ook SWW maken) | 134% | Buitenlucht | Verwarmingstoestel met apart opslagvat | 9.33 | 3.92 | 2.3801 | N/A | 0 |  |  |  | 70 |  | JA
NIBE F2040-12 VVM320 | Buitenlucht/Water | 10 | Buitenlucht | 0.002 | 0.014 | 0.015 | 0.035 | JA/NEE* | geen lagetemperatuurswarmtepomp (kan ook SWW maken) | 132% | Buitenlucht | Verwarmingstoestel met een geïntegreerd opslagvat | 6.91 | 3.86 | 1.7902 | N/A | 9 | 98% | XL | 180 | 76 | 4.5 | JA
NIBE F2040-12 VVM S320 | Buitenlucht/Water | 10 | Buitenlucht | 0.002 | 0.014 | 0.015 | 0.035 | JA/NEE* | geen lagetemperatuurswarmtepomp (kan ook SWW maken) | 132% | Buitenlucht | Verwarmingstoestel met een geïntegreerd opslagvat | 6.91 | 3.86 | 1.7902 | N/A | 9 | 98% | XL | 180 | 75 | 9 | JA
NIBE F2040-12 HK200M | Buitenlucht/Water | 10 | Buitenlucht | 0.002 | 0.014 | 0.015 | 0.035 | JA/NEE* | geen lagetemperatuurswarmtepomp (kan ook SWW maken) | 132% | Buitenlucht | Verwarmingstoestel met een geïntegreerd opslagvat | 6.91 | 3.86 | 1.7902 | N/A | 9 | 98% | XL | 180 | 63 | 9 | JA
NIBE F2040-12 | Buitenlucht/Water | 10 | Buitenlucht | 0.002 | 0.014 | 0.015 | 0.035 | JA/NEE* | geen lagetemperatuurswarmtepomp (kan ook SWW maken) | 132% | Buitenlucht | Verwarmingstoestel met apart opslagvat | 6.91 | 3.86 | 1.7902 | N/A | 0 |  |  |  | 63 |  | JA
NIBE AMS20-6 HBS20-6 | Buitenlucht/Water | 5.6 | Buitenlucht | 0.007 | 0.011 | 0.011 | 0 | JA/NEE* | geen lagetemperatuurswarmtepomp (kan ook SWW maken) | 139% | Buitenlucht | Verwarmingstoestel met apart opslagvat | 2.31 | 4.13 | 0.56 | N/A | 0 |  |  |  | 63 |  | JA
NIBE AMS20-6 + HBS20-6 + VVM S320 | Buitenlucht/Water | 5.6 | Buitenlucht | 0.007 | 0.011 | 0.011 | 0 | JA/NEE* | geen lagetemperatuurswarmtepomp (kan ook SWW maken) | 139% | Buitenlucht | Verwarmingstoestel met een geïntegreerd opslagvat | 2.31 | 4.13 | 0.56 | N/A | 9 | 89% | XL | 180 | 75 | 9 | JA
NIBE AMS20-6 + HBS20-6 + RSV300 | Buitenlucht/Water | 5.6 | Buitenlucht | 0.007 | 0.011 | 0.011 | 0 | JA/NEE* | geen lagetemperatuurswarmtepomp (kan ook SWW maken) | 139% | Buitenlucht | Verwarmingstoestel met een geïntegreerd opslagvat | 2.31 | 4.13 | 0.56 | N/A | 0 | 126.2% | XL | 280 | 63 | 0 | JA
NIBE AMS20-6 + HBS20-6 + RSV200 | Buitenlucht/Water | 5.6 | Buitenlucht | 0.007 | 0.011 | 0.011 | 0 | JA/NEE* | geen lagetemperatuurswarmtepomp (kan ook SWW maken) | 139% | Buitenlucht | Verwarmingstoestel met een geïntegreerd opslagvat | 2.31 | 4.13 | 0.56 | N/A | 0 | 108% | L | 186 | 63 | 0 | JA
NIBE AMS20-6 + SVM S332-6 | Buitenlucht/Water | 5.6 | Buitenlucht | 0.007 | 0.011 | 0.011 | 0 | JA/NEE* | geen lagetemperatuurswarmtepomp (kan ook SWW maken) | 139% | Buitenlucht | Verwarmingstoestel met een geïntegreerde warmtewisselaar | 2.31 | 4.13 | 0.56 | N/A | 9 | 107% | XL |  | 75 | 9 | JA
NIBE AMS20-10 + HBS20-10 + RSV300 | Buitenlucht/Water | 6.5 | Buitenlucht | 0.003 | 0.008 | 0.008 | 0 | JA/NEE* | geen lagetemperatuurswarmtepomp (kan ook SWW maken) | 132% | Buitenlucht | Verwarmingstoestel met een geïntegreerd opslagvat | 3.46 | 4.17 | 0.83 | N/A | 0 | 136.8% | XL | 280 | 63 | 0 | JA
NIBE AMS20-10 + HBS20-10 | Buitenlucht/Water | 6.5 | Buitenlucht | 0.003 | 0.008 | 0.008 | 0 | JA/NEE* | geen lagetemperatuurswarmtepomp (kan ook SWW maken) | 132% | Buitenlucht | Verwarmingstoestel met apart opslagvat | 3.46 | 4.17 | 0.83 | N/A | 0 |  |  |  | 63 | 0 | JA
NIBE AMS20-10 + SVM S332-10 | Buitenlucht/Water | 6.5 | Buitenlucht | 0.003 | 0.008 | 0.008 | 0 | JA/NEE* | geen lagetemperatuurswarmtepomp (kan ook SWW maken) | 132% | Buitenlucht | Verwarmingstoestel met een geïntegreerde warmtewisselaar | 3.46 | 4.17 | 0.83 | N/A | 9 | 103% | XL |  | 75 | 9 | JA
NIBE AMS10-8 SHB10-12 | Buitenlucht/Water | 7 | Buitenlucht | 0.002 | 0.01 | 0.015 | 0.03 | JA/NEE* | geen lagetemperatuurswarmtepomp (kan ook SWW maken) | 117% | Buitenlucht | Verwarmingstoestel met apart opslagvat | 5.11 | 3.78 | 1.36 | N/A | 9 |  |  |  | 75 |  | JA
NIBE AMS10-8 HK200S | Buitenlucht/Water | 7 | Buitenlucht | 0.002 | 0.01 | 0.015 | 0.03 | JA/NEE* | geen lagetemperatuurswarmtepomp (kan ook SWW maken) | 127% | Buitenlucht | Verwarmingstoestel met een geïntegreerd opslagvat | 5.11 | 3.78 | 1.36 | N/A | 0 | 99% | XL | 180 | 63 | 9 | JA
NIBE AMS10-8 HBS | Buitenlucht/Water | 7 | Buitenlucht | 0.002 | 0.01 | 0.015 | 0.03 | JA/NEE* | geen lagetemperatuurswarmtepomp (kan ook SWW maken) | 127% | Buitenlucht | Verwarmingstoestel met apart opslagvat | 5.11 | 3.78 | 1.36 | N/A | 0 |  |  |  | 63 | 0 | JA
NIBE AMS10-8 BA-SVM 10-200/12 | Buitenlucht/Water | 7 | Buitenlucht | 0.002 | 0.01 | 0.015 | 0.03 | JA/NEE* | geen lagetemperatuurswarmtepomp (kan ook SWW maken) | 127% | Buitenlucht | Verwarmingstoestel met een geïntegreerd opslagvat | 5.11 | 3.78 | 1.36 | N/A | 9 | 99% | XL | 180 | 70 | 9 | JA
NIBE AMS10-8 ACVM270 | Buitenlucht/Water | 7 | Buitenlucht | 0.002 | 0.01 | 0.015 | 0.03 | JA/NEE* | geen lagetemperatuurswarmtepomp (kan ook SWW maken) | 117% | Buitenlucht | Verwarmingstoestel met een geïntegreerde warmtewisselaar | 5.11 | 3.78 | 1.36 | N/A | 9 | 99% | XL |  | 63 | 9 | JA
NIBE AMS10-6 SHB10-6 | Buitenlucht/Water | 5.3 | Buitenlucht | 0.007 | 0.012 | 0.012 | 0 | JA/NEE* | geen lagetemperatuurswarmtepomp (kan ook SWW maken) | 131% | Buitenlucht | Verwarmingstoestel met apart opslagvat | 2.32 | 4.2 | 0.55 | N/A | 9 |  |  |  | 75 |  | JA
NIBE AMS10-6 HK200S | Buitenlucht/Water | 5.3 | Buitenlucht | 0.007 | 0.012 | 0.012 | 0 | JA/NEE* | geen lagetemperatuurswarmtepomp (kan ook SWW maken) | 131% | Buitenlucht | Verwarmingstoestel met een geïntegreerd opslagvat | 2.32 | 4.2 | 0.55 | N/A | 9 | 89% | XL | 180 | 63 | 9 | JA
NIBE AMS10-6 HBS | Buitenlucht/Water | 5.3 | Buitenlucht | 0.007 | 0.012 | 0.012 | 0 | JA/NEE* | geen lagetemperatuurswarmtepomp (kan ook SWW maken) | 131% | Buitenlucht | Verwarmingstoestel met apart opslagvat | 2.32 | 4.2 | 0.55 | N/A | 0 |  |  |  | 63 | 9 | JA
NIBE AMS10-6 BA-SVM 10-200/6 | Buitenlucht/Water | 5.3 | Buitenlucht | 0.007 | 0.012 | 0.012 | 0 | JA/NEE* | geen lagetemperatuurswarmtepomp (kan ook SWW maken) | 131% | Buitenlucht | Verwarmingstoestel met een geïntegreerd opslagvat | 2.32 | 4.2 | 0.55 | N/A | 9 | 91% | XL | 180 | 70 | 9 | JA
NIBE AMS10-6 + SHB10-6 + BA-ST9030 | Buitenlucht/Water | 5.3 | Buitenlucht | 0.007 | 0.012 | 0.012 | 0 | JA/NEE* | geen lagetemperatuurswarmtepomp (kan ook SWW maken) | 131% | Buitenlucht | Verwarmingstoestel met een geïntegreerd opslagvat | 2.32 | 4.2 | 0.55 | N/A | 9 | 88% | L | 300 | 75 | 9 | JA
NIBE AMS10-6 + HBS/SHB + RSV300 | Buitenlucht/Water | 5.3 | Buitenlucht | 0.007 | 0.012 | 0.012 | 0 | JA/NEE* | geen lagetemperatuurswarmtepomp (kan ook SWW maken) | 131% | Buitenlucht | Verwarmingstoestel met een geïntegreerd opslagvat | 2.32 | 4.2 | 0.55 | N/A | 0 | 123.4% | XL | 280 | 76 | 0 | JA
NIBE AMS10-16 SHB10-16 | Buitenlucht/Water | 13 | Buitenlucht | 0.002 | 0.016 | 0.015 | 0.035 | JA/NEE* | geen lagetemperatuurswarmtepomp (kan ook SWW maken) | 131% | Buitenlucht | Verwarmingstoestel met apart opslagvat | 9.33 | 3.92 | 2.3801 | N/A | 9 |  |  |  | 75 | 9 | JA
NIBE AMS10-16 HBS | Buitenlucht/Water | 13 | Buitenlucht | 0.002 | 0.016 | 0.015 | 0.035 | JA/NEE* | geen lagetemperatuurswarmtepomp (kan ook SWW maken) | 131% | Buitenlucht | Verwarmingstoestel met apart opslagvat | 9.33 | 3.92 | 2.3801 | N/A | 0 |  |  |  | 70 | 0 | JA
NIBE AMS10-12 SHB10-16 | Buitenlucht/Water | 10 | Buitenlucht | 0.002 | 0.014 | 0.015 | 0.035 | JA/NEE* | geen lagetemperatuurswarmtepomp (kan ook SWW maken) | 132% | Buitenlucht | Verwarmingstoestel met apart opslagvat | 6.91 | 3.86 | 1.7902 | N/A | 9 |  |  |  | 75 |  | JA
NIBE AMS10-12 HK200S | Buitenlucht/Water | 10 | Buitenlucht | 0.02 | 0.014 | 0.015 | 0.035 | JA/NEE* | geen lagetemperatuurswarmtepomp (kan ook SWW maken) | 132% | Buitenlucht | Verwarmingstoestel met een geïntegreerd opslagvat | 6.91 | 3.86 | 1.7902 | N/A | 9 | 98% | XL | 180 | 63 | 9 | JA
NIBE AMS10-12 HBS | Buitenlucht/Water | 10 | Buitenlucht | 0.02 | 0.014 | 0.015 | 0.035 | JA/NEE* | geen lagetemperatuurswarmtepomp (kan ook SWW maken) | 132% | Buitenlucht | Verwarmingstoestel met apart opslagvat | 6.91 | 3.86 | 1.7902 | N/A | 0 |  |  |  | 63 | 9 | JA
NIBE AMS10-12 BA-SVM 10-200/12 | Buitenlucht/Water | 10 | Buitenlucht | 0.002 | 0.014 | 0.015 | 0.035 | JA/NEE* | geen lagetemperatuurswarmtepomp (kan ook SWW maken) | 132% | Buitenlucht | Verwarmingstoestel met een geïntegreerd opslagvat | 6.91 | 3.86 | 1.7902 | N/A | 9 | 98% | XL | 180 | 70 | 9 | JA
NIBE AMS10-12 ACVM270 | Buitenlucht/Water | 10 | Buitenlucht | 0.02 | 0.014 | 0.015 | 0.035 | JA/NEE* | geen lagetemperatuurswarmtepomp (kan ook SWW maken) | 126% | Buitenlucht | Verwarmingstoestel met een geïntegreerde warmtewisselaar | 6.91 | 3.86 | 1.7902 | N/A | 9 | 98% | XL |  |  | 9 | JA
NIBE MT-WH21-026 | Warmtepompboiler | 2.1 | Buitenlucht | N/A | N/A | N/A | N/A |  | Uitsluitend SWW | N/A | Buitenlucht | Verwarmingstoestel met een geïntegreerd opslagvat | [5 empty] | 150% | XL | 260 |  |  | NEE
NIBE MT-WH21-019 | Warmtepompboiler | 2.1 | Buitenlucht | N/A | N/A | N/A | N/A |  | Uitsluitend SWW | N/A | Buitenlucht | Verwarmingstoestel met een geïntegreerd opslagvat | [5 empty] | 146% | L | 190 |  |  | NEE
Tiki DHW 80 | Warmtepompboiler | 0.8 | Buitenlucht | N/A | N/A | N/A | N/A |  | Uitsluitend SWW | N/A | Buitenlucht | Verwarmingstoestel met een geïntegreerd opslagvat | [5 empty] | 111% | M | 80 |  |  | NEE
Tiki DHW 100 | Warmtepompboiler | 0.8 | Buitenlucht | N/A | N/A | N/A | N/A |  | Uitsluitend SWW | N/A | Buitenlucht | Verwarmingstoestel met een geïntegreerd opslagvat | [5 empty] | 110% | M | 100 |  |  | NEE
Tiki DHW 120 | Warmtepompboiler | 0.8 | Buitenlucht | N/A | N/A | N/A | N/A |  | Uitsluitend SWW | N/A | Buitenlucht | Verwarmingstoestel met een geïntegreerd opslagvat | [5 empty] | 112% | M | 120 |  |  | NEE
Tiki DHW CLT 200 | Warmtepompboiler | 1.9 | Buitenlucht | N/A | N/A | N/A | N/A |  | Uitsluitend SWW | N/A | Buitenlucht | Verwarmingstoestel met een geïntegreerd opslagvat | [5 empty] | 127% | L | 200 |  |  | NEE
Tiki DHW CLT 300 | Warmtepompboiler | 1.9 | Buitenlucht | N/A | N/A | N/A | N/A |  | Uitsluitend SWW | N/A | Buitenlucht | Verwarmingstoestel met een geïntegreerd opslagvat | [5 empty] | 134% | XL | 300 |  |  | NEE
Tiki DHW LT 80 | Warmtepompboiler | 0.8 | Buitenlucht | N/A | N/A | N/A | N/A |  | Uitsluitend SWW | N/A | Buitenlucht | Verwarmingstoestel met een geïntegreerd opslagvat | [5 empty] | 111% | M | 80 |  |  | NEE
Tiki DHW LT 100 | Warmtepompboiler | 0.8 | Buitenlucht | N/A | N/A | N/A | N/A |  | Uitsluitend SWW | N/A | Buitenlucht | Verwarmingstoestel met een geïntegreerd opslagvat | [5 empty] | 110% | M | 100 |  |  | NEE
Tiki DHW LT 120 | Warmtepompboiler | 0.8 | Buitenlucht | N/A | N/A | N/A | N/A |  | Uitsluitend SWW | N/A | Buitenlucht | Verwarmingstoestel met een geïntegreerd opslagvat | [5 empty] | 112% | M | 120 |  |  | NEE
Tiki DHW LT 200 | Warmtepompboiler | 1.9 | Buitenlucht | N/A | N/A | N/A | N/A |  | Uitsluitend SWW | N/A | Buitenlucht | Verwarmingstoestel met een geïntegreerd opslagvat | [5 empty] | 129% | L | 200 |  |  | NEE
Tiki DHW LT 300 | Warmtepompboiler | 1.9 | Buitenlucht | N/A | N/A | N/A | N/A |  | Uitsluitend SWW | N/A | Buitenlucht | Verwarmingstoestel met een geïntegreerd opslagvat | [5 empty] | 136% | XL | 300 |  |  | NEE
Tiki DHWM 200 | Warmtepompboiler | 1.3 | Buitenlucht | N/A | N/A | N/A | N/A |  | Uitsluitend SWW | N/A | Buitenlucht | Verwarmingstoestel met een geïntegreerd opslagvat | [5 empty] | 178% | L | 200 |  |  | NEE
Tiki DHWM 300 | Warmtepompboiler | 2 | Buitenlucht | N/A | N/A | N/A | N/A |  | Uitsluitend SWW | N/A | Buitenlucht | Verwarmingstoestel met een geïntegreerd opslagvat | [5 empty] | 179% | XL | 300 |  |  | NEE
Tiki DHWM C 200 | Warmtepompboiler | 1.3 | Buitenlucht | N/A | N/A | N/A | N/A |  | Uitsluitend SWW | N/A | Buitenlucht | Verwarmingstoestel met een geïntegreerd opslagvat | [5 empty] | 176% | L | 200 |  |  | NEE
Tiki DHWM C 300 | Warmtepompboiler | 2 | Buitenlucht | N/A | N/A | N/A | N/A |  | Uitsluitend SWW | N/A | Buitenlucht | Verwarmingstoestel met een geïntegreerd opslagvat | [5 empty] | 179% | XL | 300 |  |  | NEE
Tiki DHW W 100 | Boosterwarmtepomp | 1.2 | Bodem | N/A | N/A | N/A | N/A |  | Uitsluitend SWW | N/A | Water | Verwarmingstoestel met een geïntegreerd opslagvat | [5 empty] | 141% | M | 100 |  |  | NEE
Tiki DHW W 120 | Boosterwarmtepomp | 1.2 | Bodem | N/A | N/A | N/A | N/A |  | Uitsluitend SWW | N/A | Water | Verwarmingstoestel met een geïntegreerd opslagvat | [5 empty] | 134% | M | 120 |  |  | NEE
Tiki DHW W 200 | Boosterwarmtepomp | 1.4 | Bodem | N/A | N/A | N/A | N/A |  | Uitsluitend SWW | N/A | Water | Verwarmingstoestel met een geïntegreerd opslagvat | [5 empty] | 166% | L | 200 |  |  | NEE
Tiki DHW WR 120 | Boosterwarmtepomp | 1.2 | Bodem | N/A | N/A | N/A | N/A |  | Uitsluitend SWW | N/A | Water | Verwarmingstoestel met een geïntegreerd opslagvat | [5 empty] | 131% | M | 120 |  |  | NEE