## EPB info
NIBE EPB INFO 2018
Bodem/water en Lucht/water
Merk | NIBE
Product ID (Te selecteren) | NIBE F1245-6 (PC)
Verwarming
Soort toestel | Bodem/Water
Toestel is voor 26/09/2015 op de markt gebracht | NEE
Vermogen (nominaal of thermisch) (kW) | 6
Waarde bij ontstentenis voor het rendement | NEE
Warmtebron van de verdamper | Bodem
Warmteafgiftemedium van de condensor | Water
TO-Vermogen (kW) | 0.01
CCH- Vermogen (kW) | 0.014
Vermogen in uitstand (kW) | 0.002
Standby-Vermogen (kW) | 0.007
De warmtepomp wordt als actieve koelmachine gebruikt | NEE
Temperatuurtoepassing | geen lagetemperatuurswarmtepomp (kan ook SWW maken)
èta s (55°C) | 137%
Ontwerpvertrektemperatuur is bekend | JA
Ontwerpvertrektemperatuur (C°) | **
Temperatuurtoename van het water gekend | JA
Warmtebron waarvoor SCOPon of SGUEh werd bepaald | Pekel
Temperatuursverschil tussen vertrek en retour (C°) | **
Temperatuurstoename over condensor | 8
Elektrisch vermogen van de pomp over verdamper gekend | JA
Maximaal vermogen van de pomp voor de warmtetoevoer naar de verdamper (kW) | 0.087
Sanitair warm water
Soort toestel | Bodem/Water
Toestel is voor 26/09/2015 op de markt gebracht | NEE
Vermogen (nominaal of thermisch) (kW) | 6
Warmtepomp uitgerust met elektrische weerstand | JA
Met warmteopslag | JA
Configuratie van het opslagvat | Verwarmingstoestel met een geïntegreerd opslagvat
Opslagvatcapaciteit (l) | 180
Capaciteitsprofiel gekend | JA
Capaciteitsprofiel | XL
Energie-efficiëntie gekend | JA
Energie-efficiëntie (%) | 98%
De energie-efficiëntie is getest met inbegrip van de elektrische weerstand | JA
Hulpenergie
Directe invoer van het geïnstalleerde vermogen
Geïnstalleerde vermogen (W) | 67
Type pomp (regeling) | natlopende circulatiepomp met pompregeling
EEI gekend | JA
EEI | 0.23
http://www2.vlaanderen.be/economie/energiesparen/epb/doc/Rekenblad_SCOPon_SGUEh_beveiligd.xlsx*
*Schrappen wat niet past
**Stavingsdocumenten van het afgiftesysteem toevoegen
***versie AC: Neen, tenzij aankoop extra accessoires: vorst- en vochtbeveiliging
NIBE Energietechniek B.V. 28-02-2018
Aan bovenstaande informatie kunnen geen rechten worden ontleend

## DATA (hidden)
Model | Type warmtepomp | Vermogen | Warmtebron | OFF | T OFF | Standby | CCH | Actieve koeling | Temp | Eta55 | Eta35 | Warmtebron test | SWW | Thermische vermogen warmtepomp 0/35°C volgens EN14511 in kW | COP warmtepomp 0/35°C volgens EN14511 in kW | Elektrisch vermogen warmtepomp 0/35°C volgens EN14511 in kW | Elektrisch vermogen pomp over verdamper (bronpomp) in kW | Bijverwarming mogelijk | Interne boiler ErP Water heating efficiency (inc.warmteverlies) | ErP Load profile i.c.m. interne boiler | Oplslagcapaciteit in liter | Geïnstalleerde vermogen
NIBE F1145-5 (PC) | Bodem/Water | 5 | Bodem | 0.002 | 0.008 | 0.007 | 0.012 | NEE | geen lagetemperatuurswarmtepomp (kan ook SWW maken) | 128% |  | Pekel | Verwarmingstoestel met apart opslagvat |  |  |  | 0.087 | 9 |  |  |  | 67
NIBE F1145-5 (PC) VPB300 | Bodem/Water | 5 | Bodem | 0.002 | 0.008 | 0.007 | 0.012 | NEE | geen lagetemperatuurswarmtepomp (kan ook SWW maken) | 128% |  | Pekel | Verwarmingstoestel met een geïntegreerd opslagvat |  |  |  | 0.087 | 9 | 101% | XXL | 300 | 67
NIBE F1245-5 (PC) | Bodem/Water | 5 | Bodem | 0.002 | 0.008 | 0.007 | 0.012 | NEE | geen lagetemperatuurswarmtepomp (kan ook SWW maken) | 128% |  | Pekel | Verwarmingstoestel met een geïntegreerd opslagvat |  |  |  | 0.087 | 9 | 100% | XL | 180 | 67
NIBE F1155-6 (PC) | Bodem/Water | 5.5 | Bodem | 0.002 | 0.007 | 0.007 | 0.009 | NEE | geen lagetemperatuurswarmtepomp (kan ook SWW maken) | 150% |  | Pekel | Verwarmingstoestel met apart opslagvat |  |  |  | 0.087 | 4.5 |  |  |  | 67
NIBE F1155-6 (PC) VPB300 | Bodem/Water | 5.5 | Bodem | 0.002 | 0.007 | 0.007 | 0.009 | NEE | geen lagetemperatuurswarmtepomp (kan ook SWW maken) | 150% |  | Pekel | Verwarmingstoestel met een geïntegreerd opslagvat |  |  |  | 0.087 | 4.5 | 99% | XL | 300 | 63
NIBE F1255-6 (PC) | Bodem/Water | 5.5 | Bodem | 0.002 | 0.007 | 0.007 | 0.009 | NEE | geen lagetemperatuurswarmtepomp (kan ook SWW maken) | 150% |  | Pekel | Verwarmingstoestel met een geïntegreerd opslagvat |  |  |  | 0.087 | 6.5 | 102% | XL | 180 | 63
NIBE F1145-6 (PC) | Bodem/Water | 6 | Bodem | 0.002 | 0.01 | 0.007 | 0.014 | NEE | geen lagetemperatuurswarmtepomp (kan ook SWW maken) | 137% |  | Pekel | Verwarmingstoestel met apart opslagvat |  |  |  | 0.087 | 9 |  |  |  | 67
NIBE F1145-6 (PC) VPB300 | Bodem/Water | 6 | Bodem | 0.002 | 0.01 | 0.007 | 0.014 | NEE | geen lagetemperatuurswarmtepomp (kan ook SWW maken) | 137% |  | Pekel | Verwarmingstoestel met een geïntegreerd opslagvat |  |  |  | 0.087 | 9 | 106% | XXL | 300 | 67
NIBE F1245-6 (PC) | Bodem/Water | 6 | Bodem | 0.002 | 0.01 | 0.007 | 0.014 | NEE | geen lagetemperatuurswarmtepomp (kan ook SWW maken) | 137% |  | Pekel | Verwarmingstoestel met een geïntegreerd opslagvat |  |  |  | 0.087 | 9 | 98% | XL | 180 | 67
NIBE F1145-8 (PC) | Bodem/Water | 8 | Bodem | 0.002 | 0.012 | 0.007 | 0.014 | NEE | geen lagetemperatuurswarmtepomp (kan ook SWW maken) | 141% |  | Pekel | Verwarmingstoestel met apart opslagvat |  |  |  | 0.087 | 9 |  |  |  | 67
NIBE F1145-8 (PC) VPB300 | Bodem/Water | 8 | Bodem | 0.002 | 0.012 | 0.007 | 0.014 | NEE | geen lagetemperatuurswarmtepomp (kan ook SWW maken) | 141% |  | Pekel | Verwarmingstoestel met een geïntegreerd opslagvat |  |  |  | 0.087 | 9 | 108% | XXL | 300 | 67
NIBE F1245-8 (PC) | Bodem/Water | 8 | Bodem | 0.002 | 0.012 | 0.007 | 0.014 | NEE | geen lagetemperatuurswarmtepomp (kan ook SWW maken) | 141% |  | Pekel | Verwarmingstoestel met een geïntegreerd opslagvat |  |  |  | 0.087 | 9 | 100% | XL | 180 | 67
NIBE F1145-10 (PC) | Bodem/Water | 10 | Bodem | 0.002 | 0.01 | 0.007 | 0.014 | NEE | geen lagetemperatuurswarmtepomp (kan ook SWW maken) | 147% |  | Pekel | Verwarmingstoestel met apart opslagvat |  |  |  | 0.185 | 9 |  |  |  | 67
NIBE F1145-10 (PC) VPB300 | Bodem/Water | 10 | Bodem | 0.002 | 0.01 | 0.007 | 0.014 | NEE | geen lagetemperatuurswarmtepomp (kan ook SWW maken) | 147% |  | Pekel | Verwarmingstoestel met een geïntegreerd opslagvat |  |  |  | 0.185 | 9 | 111% | XXL | 300 | 67
NIBE F1245-10 (PC) | Bodem/Water | 10 | Bodem | 0.002 | 0.01 | 0.007 | 0.014 | NEE | geen lagetemperatuurswarmtepomp (kan ook SWW maken) | 147% |  | Pekel | Verwarmingstoestel met een geïntegreerd opslagvat |  |  |  | 0.185 | 9 | 96% | XL | 180 | 67
NIBE F1155-12 | Bodem/Water | 12.4 | Bodem | 0.005 | 0.015 | 0.007 | 0 | NEE | geen lagetemperatuurswarmtepomp (kan ook SWW maken) | 157% |  | Pekel | Verwarmingstoestel met apart opslagvat |  |  |  | 0.18 | 9 |  |  |  | 60
NIBE F1155-12 VPB300 | Bodem/Water | 12.4 | Bodem | 0.005 | 0.015 | 0.007 | 0 | NEE | geen lagetemperatuurswarmtepomp (kan ook SWW maken) | 157% |  | Pekel | Verwarmingstoestel met een geïntegreerd opslagvat |  |  |  | 0.18 | 9 | 102% | XXL | 300 | 60
NIBE F1255-12 | Bodem/Water | 12.4 | Bodem | 0.005 | 0.015 | 0.007 | 0 | NEE | geen lagetemperatuurswarmtepomp (kan ook SWW maken) | 157% |  | Pekel | Verwarmingstoestel met een geïntegreerd opslagvat |  |  |  | 0.18 | 9 | 98% | XL | 180 | 60
NIBE F1145-12 | Bodem/Water | 14 | Bodem | 0.002 | 0.018 | 0.007 | 0.03 | NEE | geen lagetemperatuurswarmtepomp (kan ook SWW maken) | 141% |  | Pekel | Verwarmingstoestel met apart opslagvat |  |  |  | 0.185 | 9 |  |  |  | 67
NIBE F1145-12 VPB300 | Bodem/Water | 14 | Bodem | 0.002 | 0.018 | 0.007 | 0.03 | NEE | geen lagetemperatuurswarmtepomp (kan ook SWW maken) | 141% |  | Pekel | Verwarmingstoestel met een geïntegreerd opslagvat |  |  |  | 0.185 | 9 | 102% | XXL | 300 | 67
NIBE F1245-12 | Bodem/Water | 14 | Bodem | 0.002 | 0.018 | 0.007 | 0.03 | NEE | geen lagetemperatuurswarmtepomp (kan ook SWW maken) | 141% |  | Pekel | Verwarmingstoestel met een geïntegreerd opslagvat |  |  |  | 0.185 | 9 | 96% | XL | 180 | 67
NIBE F1155-16 | Bodem/Water | 16 | Bodem | 0.002 | 0.02 | 0.007 | 0.03 | NEE | geen lagetemperatuurswarmtepomp (kan ook SWW maken) | 154% |  | Pekel | Verwarmingstoestel met apart opslagvat |  |  |  | 0.185 | 4.5 |  |  |  | 87
NIBE F1155-16 VPB300 | Bodem/Water | 16 | Bodem | 0.002 | 0.02 | 0.007 | 0.03 | NEE | geen lagetemperatuurswarmtepomp (kan ook SWW maken) | 154% |  | Pekel | Verwarmingstoestel met een geïntegreerd opslagvat |  |  |  | 0.185 | 4.5 | 105% | XXL | 300 | 87
NIBE F1255-16 | Bodem/Water | 16 | Bodem | 0.002 | 0.02 | 0.007 | 0.03 | NEE | geen lagetemperatuurswarmtepomp (kan ook SWW maken) | 154% |  | Pekel | Verwarmingstoestel met een geïntegreerd opslagvat |  |  |  | 0.185 | 4.5 | 98% | XL | 180 | 87
NIBE F1145-15 | Bodem/Water | 18 | Bodem | 0.002 | 0.022 | 0.007 | 0.035 | NEE | geen lagetemperatuurswarmtepomp (kan ook SWW maken) | 138% |  | Pekel | Verwarmingstoestel met apart opslagvat |  |  |  | 0.185 | 9 |  |  |  | 87
NIBE F1145-15 VPB500 | Bodem/Water | 18 | Bodem | 0.002 | 0.022 | 0.007 | 0.035 | NEE | geen lagetemperatuurswarmtepomp (kan ook SWW maken) | 138% |  | Pekel | Verwarmingstoestel met een geïntegreerd opslagvat |  |  |  | 0.185 | 9 | 94% | XXL | 500 | 87
NIBE F1145-17 | Bodem/Water | 20 | Bodem | 0.002 | 0.025 | 0.007 | 0.035 | NEE | geen lagetemperatuurswarmtepomp (kan ook SWW maken) | 137% |  | Pekel | Verwarmingstoestel met apart opslagvat |  |  |  | 0.185 | 9 |  |  |  | 87
NIBE F1145-17 VPB500 | Bodem/Water | 20 | Bodem | 0.002 | 0.025 | 0.007 | 0.035 | NEE | geen lagetemperatuurswarmtepomp (kan ook SWW maken) | 137% |  | Pekel | Verwarmingstoestel met een geïntegreerd opslagvat |  |  |  | 0.185 | 9 | 96% | XXL | 500 | 87
NIBE F1345-24 3X400V | Bodem/Water | 28 | Bodem | 0.002 | 0.03 | 0.007 | 0.07 | NEE | geen lagetemperatuurswarmtepomp (kan ook SWW maken) | 143% |  | Pekel | Verwarmingstoestel met apart opslagvat |  |  |  | 0.36 | 0 |  |  |  | 174
NIBE F1345-30 3X400V | Bodem/Water | 35 | Bodem | 0.002 | 0.04 | 0.007 | 0.07 | NEE | geen lagetemperatuurswarmtepomp (kan ook SWW maken) | 137% |  | Pekel | Verwarmingstoestel met apart opslagvat |  |  |  | 0.36 | 0 |  |  |  | 174
NIBE F1345-40 3X400V | Bodem/Water | 46 | Bodem | 0.002 | 0.05 | 0.007 | 0.08 | NEE | geen lagetemperatuurswarmtepomp (kan ook SWW maken) | 143% |  | Pekel | Verwarmingstoestel met apart opslagvat |  |  |  | 0.73 | 0 |  |  |  | 174
NIBE F1345-60 3X400V | Bodem/Water | 67 | Bodem | 0.002 | 0.06 | 0.007 | 0.08 | NEE | geen lagetemperatuurswarmtepomp (kan ook SWW maken) | 138% |  | Pekel | Verwarmingstoestel met apart opslagvat |  |  |  | 1.25 | 0 |  |  |  | 174
NIBE AMS10-6 | Lucht/Water | 5.3 | Buitenlucht | 0.007 | 0.012 | 0.012 | 0 | JA/NEE* | geen lagetemperatuurswarmtepomp (kan ook SWW maken) | 131% |  | Buitenlucht | Verwarmingstoestel met apart opslagvat |  |  |  | N/A |  |  |  |  | 63
NIBE AMS10-6 HK200S | Lucht/Water | 5.3 | Buitenlucht | 0.007 | 0.012 | 0.012 | 0 | JA/NEE* | geen lagetemperatuurswarmtepomp (kan ook SWW maken) | 131% |  | Buitenlucht | Verwarmingstoestel met apart opslagvat |  |  |  | N/A |  |  |  |  | 63
NIBE F2040-6 | Lucht/Water | 5.3 | Buitenlucht | 0.007 | 0.012 | 0.012 | 0 | JA/NEE* | geen lagetemperatuurswarmtepomp (kan ook SWW maken) | 131% |  | Buitenlucht | Verwarmingstoestel met apart opslagvat |  |  |  | N/A |  |  |  |  | 63
NIBE F2040-6 HK200M | Lucht/Water | 5.3 | Buitenlucht | 0.007 | 0.012 | 0.012 | 0 | JA/NEE* | geen lagetemperatuurswarmtepomp (kan ook SWW maken) | 131% |  | Buitenlucht | Verwarmingstoestel met apart opslagvat |  |  |  | N/A |  |  |  |  | 63
NIBE F2040-6 VVM320 | Lucht/Water | 5.3 | Buitenlucht | 0.007 | 0.012 | 0.012 | 0 | JA/NEE* | geen lagetemperatuurswarmtepomp (kan ook SWW maken) | 131% |  | Buitenlucht | Verwarmingstoestel met apart opslagvat |  |  |  | N/A | 1 |  |  |  | 76
NIBE F2120-8 | Lucht/Water | 6.3 | Buitenlucht | 0.025 | 0.01 | 0.025 | 0.037 | JA/NEE* | geen lagetemperatuurswarmtepomp (kan ook SWW maken) | 147% |  | Buitenlucht | Verwarmingstoestel met apart opslagvat |  |  |  | N/A |  |  |  |  | 63
NIBE F2120-8 VVM320 | Lucht/Water | 6.3 | Buitenlucht | 0.025 | 0.01 | 0.025 | 0.037 | JA/NEE* | geen lagetemperatuurswarmtepomp (kan ook SWW maken) | 147% |  | Buitenlucht | Verwarmingstoestel met een geïntegreerd opslagvat |  |  |  | N/A | 1 | 101% | XL | 180 | 76
NIBE AMS10-8 | Lucht/Water | 7 | Buitenlucht | 0.002 | 0.01 | 0.015 | 0.03 | JA/NEE* | geen lagetemperatuurswarmtepomp (kan ook SWW maken) | 127% |  | Buitenlucht | Verwarmingstoestel met apart opslagvat |  |  |  | N/A |  |  |  |  | 63
NIBE AMS10-8 ACVM270 | Lucht/Water | 7 | Buitenlucht | 0.002 | 0.01 | 0.015 | 0.03 | JA/NEE* | geen lagetemperatuurswarmtepomp (kan ook SWW maken) | 117% |  | Buitenlucht | Verwarmingstoestel met een geïntegreerde warmtewisselaar |  |  |  | N/A |  | 99% | XL |  | 63
NIBE AMS10-8 HK200S | Lucht/Water | 7 | Buitenlucht | 0.002 | 0.01 | 0.015 | 0.03 | JA/NEE* | geen lagetemperatuurswarmtepomp (kan ook SWW maken) | 127% |  | Buitenlucht | Verwarmingstoestel met een geïntegreerd opslagvat |  |  |  | N/A | 1 | 99% | XL | 180 | 63
NIBE F2040-8 | Lucht/Water | 7 | Buitenlucht | 0.002 | 0.01 | 0.015 | 0.03 | JA/NEE* | geen lagetemperatuurswarmtepomp (kan ook SWW maken) | 127% |  | Buitenlucht | Verwarmingstoestel met apart opslagvat |  |  |  | N/A |  |  |  |  | 63
NIBE F2040-8 HK200M | Lucht/Water | 7 | Buitenlucht | 0.002 | 0.01 | 0.015 | 0.03 | JA/NEE* | geen lagetemperatuurswarmtepomp (kan ook SWW maken) | 127% |  | Buitenlucht | Verwarmingstoestel met een geïntegreerd opslagvat |  |  |  | N/A | 1 | 99% | XL | 180 | 63
NIBE F2040-8 VVM320 | Lucht/Water | 7 | Buitenlucht | 0.002 | 0.01 | 0.015 | 0.03 | JA/NEE* | geen lagetemperatuurswarmtepomp (kan ook SWW maken) | 127% |  | Buitenlucht | Verwarmingstoestel met een geïntegreerd opslagvat |  |  |  | N/A | 1 | 99% | XL | 180 | 76
NIBE F2120-12 | Lucht/Water | 8.3 | Buitenlucht | 0.025 | 0.007 | 0.025 | 0.037 | JA/NEE* | geen lagetemperatuurswarmtepomp (kan ook SWW maken) | 148% |  | Buitenlucht | Verwarmingstoestel met apart opslagvat |  |  |  | N/A |  |  |  |  | 63
NIBE F2120-12 VVM320 | Lucht/Water | 8.3 | Buitenlucht | 0.025 | 0.007 | 0.025 | 0.037 | JA/NEE* | geen lagetemperatuurswarmtepomp (kan ook SWW maken) | 148% |  | Buitenlucht | Verwarmingstoestel met een geïntegreerd opslagvat |  |  |  | N/A | 1 | 101% | XL | 180 | 76
NIBE AMS10-12 | Lucht/Water | 10 | Buitenlucht | 0.02 | 0.014 | 0.015 | 0.035 | JA/NEE* | geen lagetemperatuurswarmtepomp (kan ook SWW maken) | 132% |  | Buitenlucht | Verwarmingstoestel met apart opslagvat |  |  |  | N/A |  |  |  |  | 63
NIBE AMS10-12 ACVM270 | Lucht/Water | 10 | Buitenlucht | 0.02 | 0.014 | 0.015 | 0.035 | JA/NEE* | geen lagetemperatuurswarmtepomp (kan ook SWW maken) | 126% |  | Buitenlucht | Verwarmingstoestel met een geïntegreerde warmtewisselaar |  |  |  | N/A |  | 98% | XL
NIBE AMS10-12 HK200S | Lucht/Water | 10 | Buitenlucht | 0.02 | 0.014 | 0.015 | 0.035 | JA/NEE* | geen lagetemperatuurswarmtepomp (kan ook SWW maken) | 132% |  | Buitenlucht | Verwarmingstoestel met een geïntegreerd opslagvat |  |  |  | N/A | 1 | 98% | XL | 180 | 63
NIBE F2040-12 | Lucht/Water | 10 | Buitenlucht | 0.002 | 0.014 | 0.015 | 0.035 | JA/NEE* | geen lagetemperatuurswarmtepomp (kan ook SWW maken) | 132% |  | Buitenlucht | Verwarmingstoestel met apart opslagvat |  |  |  | N/A |  |  |  |  | 63
NIBE F2040-12 HK200M | Lucht/Water | 10 | Buitenlucht | 0.002 | 0.014 | 0.015 | 0.035 | JA/NEE* | geen lagetemperatuurswarmtepomp (kan ook SWW maken) | 132% |  | Buitenlucht | Verwarmingstoestel met een geïntegreerd opslagvat |  |  |  | N/A | 1 | 98% | XL | 180 | 63
NIBE F2040-12 VVM320 | Lucht/Water | 10 | Buitenlucht | 0.002 | 0.014 | 0.015 | 0.035 | JA/NEE* | geen lagetemperatuurswarmtepomp (kan ook SWW maken) | 132% |  | Buitenlucht | Verwarmingstoestel met een geïntegreerd opslagvat |  |  |  | N/A | 1 | 98% | XL | 180 | 76
NIBE F2120-16 | Lucht/Water | 12.3 | Buitenlucht | 0.025 | 0.007 | 0.025 | 0.037 | JA/NEE* | geen lagetemperatuurswarmtepomp (kan ook SWW maken) | 153% |  | Buitenlucht | Verwarmingstoestel met apart opslagvat |  |  |  | N/A |  |  |  |  | 70
NIBE F2120-16 VVM500 | Lucht/Water | 12.3 | Buitenlucht | 0.025 | 0.007 | 0.025 | 0.037 | JA/NEE* | geen lagetemperatuurswarmtepomp (kan ook SWW maken) | 153% |  | Buitenlucht | Verwarmingstoestel met een geïntegreerde warmtewisselaar |  |  |  | N/A | 1 | 103% | XXL |  | 110
NIBE F2120-20 | Lucht/Water | 12.3 | Buitenlucht | 0.025 | 0.007 | 0.025 | 0.037 | JA/NEE* | geen lagetemperatuurswarmtepomp (kan ook SWW maken) | 153% |  | Buitenlucht | Verwarmingstoestel met apart opslagvat |  |  |  | N/A |  |  |  |  | 70
NIBE F2120-20 VVM500 | Lucht/Water | 12.3 | Buitenlucht | 0.025 | 0.007 | 0.025 | 0.037 | JA/NEE* | geen lagetemperatuurswarmtepomp (kan ook SWW maken) | 153% |  | Buitenlucht | Verwarmingstoestel met een geïntegreerde warmtewisselaar |  |  |  | N/A | 1 | 103% | XXL |  | 110
NIBE AMS10-16 | Lucht/Water | 13 | Buitenlucht | 0.002 | 0.016 | 0.015 | 0.035 | JA/NEE* | geen lagetemperatuurswarmtepomp (kan ook SWW maken) | 131% |  | Buitenlucht | Verwarmingstoestel met apart opslagvat |  |  |  | N/A |  |  |  |  | 70
NIBE F2040-16 | Lucht/Water | 14 | Buitenlucht | 0.002 | 0.016 | 0.015 | 0.035 | JA/NEE* | geen lagetemperatuurswarmtepomp (kan ook SWW maken) | 134% |  | Buitenlucht | Verwarmingstoestel met apart opslagvat |  |  |  | N/A |  |  |  |  | 70
NIBE F2040-16 VVM310 | Lucht/Water | 14 | Buitenlucht | 0.002 | 0.016 | 0.015 | 0.035 | JA/NEE* | geen lagetemperatuurswarmtepomp (kan ook SWW maken) | 134% |  | Buitenlucht | Verwarmingstoestel met een geïntegreerde warmtewisselaar |  |  |  | N/A | 1 | 98% | XL |  | 45
NIBE F1355-28 | Bodem/Water | 28 | Bodem | 0.007 | 0.035 | 0.019 | 0.025 | NEE | geen lagetemperatuurswarmtepomp (kan ook SWW maken) | 155% |  | Pekel | Verwarmingstoestel met apart opslagvat |  |  |  | 0.36 |  |  |  |  | 175